## 試行Data
条件 | 年月日 時分秒 | 測定時間 | 時間単位 | 被曝量 累積値 | 被曝量 | 時間当り被曝量 | 正味 放射線量
|  | [H:M:S] | [H] | μSv | μSv | μSv/ｈ | μSv/ｈ
30mm | 2011-10-15 15:09 |  |  | 3.75
36 | 2011-10-17 08:24 | 41:15 | 761.2472 | 9.93 | 6.18 | 0.0081183
| 2011-10-17 13:44 | 46:34 | 766.5722 | 10.7 | 6.95 | 0.0090663 | 270.1% | 98.15%
| 2011-10-18 08:17 | 65:08 | 41.1361 | 13.5 | 9.75 | 0.23702 | 0.23342 | 0.00077722
45mm | 2011-10-18 13:15 |  |  | 0.58
45mm | 2011-10-18 13:19 |  |  | 0.59
Center-Center | 2011-10-18 15:49 | 2:29 | 722.4833 | 0.93 | 0.34 | 0.0004706
50 | 2011-10-18 17:19 | 4:00 | 723.9944 | 1.13 | 0.54 | 0.00074586
| 2011-10-19 08:13 | 18:53 | 738.8833 | 3.18 | 2.59 | 0.0035053 | 118.4%
| 2011-10-19 11:01 | 21:42 | 741.6972 | 3.56 | 2.97 | 0.0040043 | 0.00040291
環境 | 2011-10-19 11:03 | 21:43 |  | 3.56
| 2011-10-19 16:17 | 5:14 | 725.2333 | 4.21 | 0.65 | 0.00089626
| 2011-10-19 17:32 | 6:29 | 726.4833 | 4.37 | 0.81 | 0.001115
| 2011-10-20 08:26 | 21:22 | 741.375 | 6.23 | 2.67 | 0.0036014 | 105.4%

## 計算用エクセル表(Sv値較正)
Sv値の較正
実測例１ |  | 放射線測定器： | BS-201０ |  | 型番： | 略
検出器形状： | 10φ×８０ | mm |  | カウント君との位置： | ３０ｍｍ | 図1参照
取扱説明書 章節 | 測定対象 | 時刻 | 被曝量 累積値 | 時間 | 被曝量 平均値 | 正味の Sv値
|  | [日 時間 分 秒] | [μSV] | 時間 | [μSV/ｈ] | [μSV/ｈ]
6.1 | 30mm | 2011-10-16 09:13 | 0.51
6.2 | 30mm | 2011-10-16 18:52 | 2.02 | 729.6667 | 0.0020694 | 80.49%
6.3 | 30mm | 2011-10-17 08:28 | 4.12 | 743.2583 | 0.004857 | 0.0011465
7.2 | 環境値 | 2011-10-17 08:38 | 0.05
7.3 | 環境値 | 2011-10-17 20:06 | 1.37 | 731.4639 | 0.0018046 | 69.12%
7.4 | 環境値 | 2011-10-18 08:28 | 2.81 | 743.8333 | 0.0037105
| 理論値 |  |  |  |  | 0.0428
| 較正係数 |  |  |  |  | 37.3315
青字は測定誤差
| 測定値 | 放射線測定器の表示値です。 |  |  | 0.13
| 較正済値 | カウント君によって較正された値です。 |  |  | 4.8531
（カウント君は高さ25ｍｍの台の乗せ、写真のように立てる）
Sv値較正用 計算シート
放射線測定器： |  |  | 型番：
検出器の形状 | 円筒直径 |  | [mm] 長さ |  | [mm]
検出器中央とｶｳﾝﾄ君との距離 |  |  | [mm]
取扱説明書 章節 | 測定対象 | 時刻 | 被曝量 累積値 | 時間 | 被曝量 平均値 | 正味の Sv値
|  | [日 時間 分 秒] | [μSV] | 時間 | [μSV/ｈ] | [μSV/ｈ]
6.1 | 30mm
6.2 | 30mm |  |  | 720 | 0 | #DIV/0!
6.3 | 30mm |  |  | 720 | 0 | 0
7.2 | 環境値
7.3 | 環境値 |  |  | 720 | 0 | #DIV/0!
7.4 | 環境値 |  |  | 720 | 0
| 理論値 |  |  |  |  | #DIV/0!
| 較正係数 |  |  |  |  | #DIV/0!
青字は測定誤差
| 測定値 | 放射線測定器の表示値です。 |  |  | 0.13
| 較正済値 | カウント君によって較正された値です。 |  |  | #DIV/0!
Sv値較正－付録A
理論値の計算
検出器 | a | #DIV/0! | mm/mm
| b | #DIV/0! | mm/mm
| 投影面積 | #DIV/0! | (mm/mm)2 | 単位球に検出器が投影する面積
| 検出効率 | #DIV/0! | Count/Count | 投影面積/単位球表面積
カウント君 | 全γ線粒子数 | 3064 | Count/Sec | カウント君が出すγ線の全粒子数
|  | 11030400 | Count/Hour | 1時間当りの全粒子数
| 検出γ線数 | #DIV/0! | Count/Hour | 検出器を通る粒子数
| 検出Energy | #DIV/0! | J (ｼﾞｭｰﾙ) /h | 核種がCs137のみと仮定しています。
理論値 | 人体の吸収係数 | 0.86123 | ㎡/kg | 人体のγ線吸収係数が水と同じと仮定。
| γ線の負荷係数 | 1 | Sv/Gy | Gy=W/kg
| 理論値 | #DIV/0! | μSv/h | カウント君を使用して検出されるべきSv値
ご注意：本表の文責および著作権は十条電子株式会社に属します。
2.0mm
30mm
25mm
8mm
36mm
カウント君
BS2010
25mm